## BeamRider_MainBoard_v1_BOM
Comment | Designator | Footprint
RPR-220 | U4,U5,U6,U9,U8,U1,U2,U7,U3 | RPR_220
3k3 1% | R90,R80,R82,R86,R78,R84,R94,R92,R88 | R_0603_1608Metric_Pad0.98x0.95mm_HandSolder
100n 50V | C57,C36,C38,C59,C9,C29,C28,C27,C6,C21,C37,C2,C11,C53,C14,C54,C7,C26,C55,C13,C56,C24,C15,C30,C25,C3,C58,C20,C46,C42,C4,C50,C45,C52,C41,C49 | C_0603_1608Metric
100k 1% | R20,R15,R21 | R_0603_1608Metric_Pad0.98x0.95mm_HandSolder
CMZ5934B TR13 PBFREE | D5 | D_SMA
10u 25V | C34,C32 | C_0805_2012Metric
10k 1% | R96,R120,R19,R62,R76,R66,R71,R73,R64,R8,R61,R72,R11,R60,R12,R114,R111,R110,R18,R9 | R_0603_1608Metric_Pad0.98x0.95mm_HandSolder
30V 5A | D9,D8,D10,D23,D7 | D_SOD-128
4.7u 10V | C64,C61,C5,C8,C62,C31,C60 | C_0805_2012Metric
47k 1% | R1 | R_0603_1608Metric
2N7002NXAK | Q11,Q10,Q12,Q15,Q14,Q5,Q16,Q13,Q4,Q18,Q17 | SOT-23
LM393 | U19,U16,U17,U20,U18 | SOIC-8_3.9x4.9mm_P1.27mm
2k2 1% | R107,R119,R118,R108 | R_0603_1608Metric
LED G | D6,D24,D4 | LED_0603_1608Metric_Pad1.05x0.95mm_HandSolder
147R 1% | R85,R89,R91,R77,R81,R93,R87,R79,R83 | R_0805_2012Metric_Pad1.20x1.40mm_HandSolder
YJD18GP10A | Q3,Q1,Q2,Q9,Q8 | TO-252-2
OS102011MS2QN1 | SW2 | SW_Slide_1P2T_CK_OS102011MS2Q
1Meg 1% | R2,R3 | R_0603_1608Metric_Pad0.98x0.95mm_HandSolder
ADP2291 | U13 | MSOP-8_3x3mm_P0.65mm
20p 10V | C17,C16 | C_0603_1608Metric_Pad1.08x0.95mm_HandSolder
1u 10V | C12,C63 | C_0603_1608Metric_Pad1.08x0.95mm_HandSolder
5A SLOW | F3,F2,F1 | Fuse_1206_3216Metric_Pad1.42x1.75mm_HandSolder
10R 1% | R95 | R_0603_1608Metric_Pad0.98x0.95mm_HandSolder
SHTC3 | U24 | Sensirion_DFN-4-1EP_2x2mm_P1mm_EP0.7x1.6mm
10k 1% | R104,R101 | R_0603_1608Metric
10u 10V | C10 | C_0805_2012Metric
0R | R25,R24 | R_0603_1608Metric_Pad0.98x0.95mm_HandSolder
4k7 1% | R98,R100,R102,R97 | R_0603_1608Metric
10k 1% | R4,R5,R6 | R_0603_1608Metric_Pad0.98x0.95mm_HandSolder
330R 5% | R69,R67,R68,R47,R43,R33,R37,R46,R49,R41,R44,R39,R54,R52,R30,R31,R29,R50,R55,R56,R35,R32,R45,R27,R42,R51,R40,R48,R28,R36,R53,R38,R34 | R_0805_2012Metric
15k 1% | R106 | R_0603_1608Metric
200mA SLOW | F4,F5 | Fuse_1206_3216Metric_Pad1.42x1.75mm_HandSolder
IDC 10 pin | J12, J13 | IDC-Header_2x05_P2.54mm_Vertical
100R 1% | R70,R59,R58,R63,R65,R75,R74,R57,R109,R115,R14 | R_0603_1608Metric_Pad0.98x0.95mm_HandSolder
4k7 1% | R99 | R_0603_1608Metric_Pad0.98x0.95mm_HandSolder
830056583 | Y1 | 830056583
1SMA5918BT3G | D11,D2,D3 | D_SMA
100n 50V | C39,C1 | C_0603_1608Metric_Pad1.08x0.95mm_HandSolder
6x6mm SMD tact switch | SW1,SW3,SW4 | SW_Push_1P1T_NO_6x6mm_H9.5mm
SN74LVC1G14DBV | U21 | SOT-23-5
16p 10V | C23,C22 | C_0603_1608Metric_Pad1.08x0.95mm_HandSolder
100k POT | RV1 | Potentiometer_Bourns_3224W_Vertical
1x2 terminal 5.08mm | J2 | TerminalBlock_bornier-2_P5.08mm
100R 1% | R17,R10,R7,R16 | R_0603_1608Metric_Pad0.98x0.95mm_HandSolder
2u2 6.3V | C18,C19 | C_0603_1608Metric_Pad1.08x0.95mm_HandSolder
TC1108-3.3 | U12 | SOT-223-3_TabPin2
1u 50V | C35,C33,C47,C44 | C_0603_1608Metric
IDC 20 pin | J11 | IDC-Header_2x10_P2.54mm_Vertical
USB4085 | J4 | USB_C_Receptacle_GCT_USB4085
Molex 104031-0811 | J7 | microSD_HC_Molex_104031-0811
1x6 header male | J14 | PinHeader_1x06_P2.54mm_Vertical
DPS310XTSA1 | U25 | Bosch_LGA-8_2x2.5mm_P0.65mm_ClockwisePinNumbering
2x2 header male | J6, J10 | PinHeader_2x02_P2.54mm_Vertical
FZT549 | Q6 | SOT-223-3_TabPin2
1x3 header male | J5 | PinHeader_1x03_P2.54mm_Vertical
4.7uH | L1 | L_Wuerth_MAPI-3020
830062558 | Y2 | 830062558
2x4 header female | J9, J19 | PinSocket_2x04_P2.54mm_Vertical
MCP6006R | U14 | SOT-23-5
150m Ohm | R13 | R_0805_2012Metric_Pad1.20x1.40mm_HandSolder
Keystone 1042 | BT2,BT1 | BatteryHolder_Keystone_1042_1x18650
ESDA6V1BC6 | D12 | SOT-23-6
5k1 1% | R23,R103,R22 | R_0603_1608Metric_Pad0.98x0.95mm_HandSolder
MC6470 | U26 | LGA-12_2x2mm_P0.5mm
AT30TS75A-XM8M-T | U10 | MSOP-8_3x3mm_P0.65mm
110k 1% | R105 | R_0603_1608Metric
MT3608 | U22 | SOT-23-6
APDS-9306-065 | U23 | Broadcom_DFN-6_2x2mm_P0.65mm
DCJ200 | J1 | BarrelJack_GCT_DCJ200-10-A_Horizontal
1k5 5% | R26 | R_0603_1608Metric_Pad0.98x0.95mm_HandSolder
1x5 header female | J8 | PinSocket_1x05_P2.54mm_Vertical
AP2171AW-7 | U15 | SOT-23-5
M24256-BR (MB85RC16V) | U11 | SOIC-8_3.9x4.9mm_P1.27mm
RGB_LED | D22,D16,D19,D1,D13,D15,D18,D20,D21,D14,D17 | LED_RGB_Wuerth-PLCC4_3.2x2.8mm_150141M173100
DRV8212DSG | U30,U27 | WSON-8-1EP_2x2mm_P0.5mm_EP0.9x1.6mm_ThermalVias
NX3008PBK,215 | Q7 | SOT-23
220p 50V | C48,C43 | C_0603_1608Metric
22u 16V | C40,C51 | C_1206_3216Metric
74HC2G08DP,125 | U29,U28 | TSSOP-8_3x3mm_P0.65mm
0R 5% | R112,R116 | R_0603_1608Metric_Pad0.98x0.95mm_HandSolder